## 1.数据采集-纽赛特to北京科技大学
数据交互表-数据采集
数据作用 |  | 数据采集 |  | 北京科技大学 |  |  | to |  | 纽赛特 |  |  | 历史版本 |  | V2.3
车间名称 |  |  |  | 设备名称 |  |  |  | 设备编号 |  |  |  | 最新版本 |  | V2.4
通讯类型 |  | Modbus |  | 数据类型 |  | 保持寄存器 |  | 字节数量 |  |  |  | 更新日期 |  | 2026-01-31
序号 | 字 | 布尔 编号 | 数据 类型 | 符号名 | 名称 |  |  | 信号状态描述 |  |  |  | 备注
1 | 0 | 0 | bool | SDATE1 | 停止器#1故障报警 | 停止器#1故障报警 | 停止器#1故障报警 | 停止器发生故障，无法实现炭块暂停，触发“停止器#1故障”或“停止器#2故障”。 |  |  |  | False：正常； True：故障。 |  |  |  | 可读
2 |  | 1 | bool | SDATE2 | 停止器#2故障报警 | 停止器#2故障报警 | 停止器#2故障报警 | [8 empty] | 可读
3 |  | 2 | bool | SDATE3 | 锁定机构#1故障报警 | 锁定机构#1故障 | 锁定机构#1故障 | 锁定机构发生故障，无法工作，触发“锁定机构#1故障”或“锁定机构#2故障”。 | [7 empty] | 可读
4 |  | 3 | bool | SDATE4 | 锁定机构#2故障报警 | 锁定机构#2故障 | 锁定机构#2故障 | [8 empty] | 可读
5 |  | 4 | bool | SDATE5 | 机器人地轨#1故障报警 | 机器人地轨#1故障报警 | 机器人地轨#1故障报警 | 在地轨上运行受阻，触发“机器人地轨#1故障”或“机器人地轨#2故障”。 | [7 empty] | 可读
6 |  | 5 | bool | SDATE6 | 机器人地轨#2故障报警 | 机器人地轨#2故障报警 | 机器人地轨#2故障报警 | [8 empty] | 可读
7 |  | 6 | bool | SDATE7 | 机器人#1设备故障报警 | 机器人#1设备故障报警 | 机器人#1设备故障报警 | 机器人发生故障，不工作或异常工作，触发“机器人#1故障”或“机器人#2故障”。 | [7 empty] | 可读
8 |  | 7 | bool | SDATE8 | 机器人#2设备故障报警 | 机器人#2设备故障报警 | 机器人#2设备故障报警 | [8 empty] | 可读
9 |  | 8 | bool | SDATE9 | 喷涂机#1设备故障报警 | 喷涂机#1设备故障报警 | 喷涂机#1设备故障报警 | 喷涂机发生故障，无法工作或异常，触发“喷涂机#1故障”或“喷涂机#2故障”。 | [7 empty] | 可读
10 |  | 9 | bool | SDATE10 | 喷涂机#2设备故障报警 | 喷涂机#2设备故障报警 | 喷涂机#2设备故障报警 | [8 empty] | 可读
11 |  | 10 | bool | SDATE11 | 涂料桶#1进气压力传感器故障报警 | 压力传感器#1故障报警 | 压力传感器#1故障报警 | 不同点位的压力传感器发生故障，压力数据异常，可能产生误报或漏报导致工作过程异常，触发“压力传感器#x故障"（x为具体点位）。 | [7 empty] | 可读
12 |  | 11 | bool | SDATE12 | 涂料桶#2进气压力传感器故障报警 | 压力传感器#2故障报警 | 压力传感器#2故障报警 | [8 empty] | 可读
13 |  | 12 | bool | SDATE13 | 清洗桶进气压力传感器故障报警 | 压力传感器#3故障报警 | 压力传感器#3故障报警 | [8 empty] | 可读
14 |  | 13 | bool | SDATE14 | 进气源压力传感器故障报警 | [10 empty] | 可读
15 |  | 14 | bool | SDATE15 | / | [10 empty] | 可读
16 |  | 15 | bool | SDATE16 | 搅拌器#1设备故障报警 | 搅拌器#1设备故障报警 | 搅拌器#1设备故障报警 | 搅拌器发生故障，不工作或工作异常，触发“搅拌器#1故障”或“搅拌器#2故障”。 | [7 empty] | 可读
17 | 1 | 0 | bool | SDATE17 | 搅拌器#2设备故障报警 | 搅拌器#2设备故障报警 | 搅拌器#2设备故障报警 | [8 empty] | 可读
18 |  | 1 | bool | SDATE18 | 房内环境异常报警 |  |  | 喷涂房内温度、烟雾等异常报警，触发“房内环境异常”。 | [7 empty] | 可读
19 |  | 2 | bool | SDATE19 | 禁止进入提示 |  |  | 正在喷涂中员工想要开门进入，触发“正在运行，禁止进入” |  |  |  | False：正常； True：提示。 |  |  |  | 可读
20 |  | 3 | bool | SDATE20 | 1号涂料桶是否可用 |  |  | / |  |  |  | 1：可用；0：不可用 |  |  |  | 可读
21 |  | 4 | bool | SDATE21 | 2号涂料桶是否可用 |  |  | / | [7 empty] | 可读
22 |  | 5 | bool | SDATE22 | 备用 |  |  | / |  |  |  | / |  |  |  | 可读
23 |  | 6 | bool | SDATE23 | 备用 |  |  | / |  |  |  | / |  |  |  | 可读
24 |  | 7 | bool | SDATE24 | 备用 |  |  | / |  |  |  | / |  |  |  | 可读
25 |  | 8 | bool | SDATE25 | 工位#1工件到位信号 | 工位#1工件到位信号 | 工位#1工件到位信号 | 传感器检测工件是否已到达指定的第一个喷涂位置。 | 传感器检测工件是否已到达指定的第一个喷涂位置。 | 传感器检测工件是否已到达指定的第一个喷涂位置。 | 传感器检测工件是否已到达指定的第一个喷涂位置。 | False：未到位； True：到位。 |  |  |  | 可读
26 |  | 9 | bool | SDATE26 | 工位#2工件到位信号 | 工位#2工件到位信号 | 工位#2工件到位信号 | 传感器检测工件是否已到达指定的第二个喷涂位置。 | 传感器检测工件是否已到达指定的第二个喷涂位置。 | 传感器检测工件是否已到达指定的第二个喷涂位置。 | 传感器检测工件是否已到达指定的第二个喷涂位置。 |  |  |  |  | 可读
27 |  | 10 | bool | SDATE27 | 停止器#1状态 | 停止器#1状态 | 停止器#1状态 | 表示停止器是否作用从而使工件停止：启用、复位。 |  |  |  | False：复位； True：启用。 |  |  |  | 可读
28 |  | 11 | bool | SDATE28 | 停止器#2状态 | 停止器#2状态 | 停止器#2状态 | [8 empty] | 可读
29 |  | 12 | bool | SDATE29 | 喷枪#1开关状态 | 喷枪#1开关状态 | 喷枪#1开关状态 | 喷枪#1的开关状态。 | 喷枪#1的开关状态。 | 喷枪#1的开关状态。 | 喷枪#1的开关状态。 | False：关； True：开。 |  |  |  | 可读
30 |  | 13 | bool | SDATE30 | 喷枪#2开关状态 | 喷枪#2开关状态 | 喷枪#2开关状态 | 喷枪#2的开关状态。 | 喷枪#2的开关状态。 | 喷枪#2的开关状态。 | 喷枪#2的开关状态。 |  |  |  |  | 可读
31 |  | 14 | bool | SDATE31 | 搅拌器#1运行状态 | 搅拌器#1运行状态 | 搅拌器#1运行状态 | 表示搅拌器#1是否在运行 | 表示搅拌器#1是否在运行 | 表示搅拌器#1是否在运行 | 表示搅拌器#1是否在运行 | False：停止； True：运行。 |  |  |  | 可读
32 |  | 15 | bool | SDATE32 | 搅拌器#2运行状态 | 搅拌器#2运行状态 | 搅拌器#2运行状态 | 表示搅拌器#2是否在运行 | 表示搅拌器#2是否在运行 | 表示搅拌器#2是否在运行 | 表示搅拌器#2是否在运行 |  |  |  |  | 可读
33 | 2-2 | / | int | SDATE33 | 心跳 |  |  | 每100ms自加1 |  |  |  | / |  |  |  | 可读
34 | 3-3 | / | int | SDATE34 | 现场运行模式 |  |  | 全自动模式或手动模式 |  |  |  | 1：手动模式； 2：自动模式。 |  |  |  | 可读
35 | 4-4 | / | int | SDATE35 | 喷涂管路#1压力状态 |  |  | 管路堵塞或泄露导致喷涂管路压力低于某一阈值但在可工作的范围内触发。 |  |  |  | 1:正常； 2:异常； 3:报警。 |  |  |  | 可读
36 | 5-5 | / | int | SDATE36 | 喷涂管路#2压力状态 | [10 empty] | 可读
37 | 6-6 | / | int | SDATE37 | 清洗泵压力状态 | [10 empty] | 可读
38 | 7-7 | / | int | SDATE38 | 进气源压力状态 | [10 empty] | 可读
39 | 8-8 | / | int | SDATE39 | 备用 | [10 empty] | 可读
40 | 9-9 | / | int | SDATE40 | 进料门异常 |  |  | 进料门或出料门移动时间低于某一阈值，触发“进料门开异常”或“进料门关异常”或“出料门开异常”或“出料门关异常”。 | [7 empty] | 可读
41 | 10-10 | / | int | SDATE41 | 出料门异常 | [10 empty] | 可读
42 | 11-11 | / | int | SDATE42 | 现场运行状态 | 现场运行状态 | 现场运行状态 | 表示喷涂工序当前的运行状态 |  |  |  | 1：启动中 2：自检中 3：启动就绪 4：运行 5：暂停 6：关机中 7：关机 8：异常 9：故障 |  |  |  | 可读
43 | 12-12 | / | int | SDATE43 | 进料门状态 | 进料门状态 | 进料门状态 | 表示喷涂房进料自动门的状态 |  |  |  | 1：打开 2：关闭 3：开启中 4：关闭中 |  |  |  | 可读
44 | 13-13 | / | int | SDATE44 | 出料门状态 | 出料门状态 | 出料门状态 | 表示喷涂房出料自动门的状态 | [7 empty] | 可读
45 | 14-14 | / | int | SDATE45 | 锁定机构#1状态 | 锁定机构#1状态 | 锁定机构#1状态 | 表示用于稳固工件、防止晃动的锁定机构状态 |  |  |  | 1：已锁定 2：正在锁定 3：归位中 4：已归位 |  |  |  | 可读
46 | 15-15 | / | int | SDATE46 | 锁定机构#2状态 | 锁定机构#2状态 | 锁定机构#2状态 | [8 empty] | 可读
47 | 16-16 | / | int | SDATE47 | 机器人#1工作状态 | 机器人#1工作状态 | 机器人#1工作状态 | 机器人当前的工作状态 |  |  |  | 1：关闭 2：启动 3：暂停 4：喷涂作业中 5：清洗 |  |  |  | 可读
48 | 17-17 | / | int | SDATE48 | 机器人#2工作状态 | 机器人#2工作状态 | 机器人#2工作状态 | [8 empty] | 可读
49 | 18-18 | / | int | SDATE49 | 机器人#1喷涂进度 | 机器人#1喷涂进度 | 机器人#1喷涂进度 | 表示机器人炭块喷涂完成情况 |  |  |  | 1：工序1 2：工序2 …… |  |  |  | 可读
50 | 19-19 | / | int | SDATE50 | 机器人#2喷涂进度 | 机器人#2喷涂进度 | 机器人#2喷涂进度 | [8 empty] | 可读
51 | 20-20 | / | int | SDATE51 | 机器人#1喷涂工序数量 | 机器人#1喷涂进度 | 机器人#1喷涂进度 | 表示机器人炭块喷涂完成情况 |  |  |  | / |  |  |  | 可读
52 | 21-21 | / | int | SDATE52 | 机器人#2喷涂工序数量 | 机器人#2喷涂进度 | 机器人#2喷涂进度 | [8 empty] | 可读
53 | 22-22 | / | int | SDATE53 | 当前供料桶 | 当前供料桶 | 当前供料桶 | 指示当前正在为喷涂系统供料的是桶#1还是桶#2 |  |  |  | 1：桶#1 2：桶#2 |  |  |  | 可读
54 | 23-23 | / | int | SDATE54 | 工位#1单件喷涂时间 |  |  | 表示当前工位喷涂单个工件的实际时间。 |  |  |  | 单位：秒 |  |  |  | 可读
55 | 24-24 | / | int | SDATE55 | 工位#2单件喷涂时间 | [10 empty] | 可读
56 | 25-26 | / | real | SDATE56 | 涂料桶1液位传感器 |  |  | / |  |  |  | 百分比 |  |  |  | 可读
57 | 27-28 | / | real | SDATE57 | 涂料桶2液位传感器 |  |  | / |  |  |  | 百分比 |  |  |  | 可读
58 | 29-30 | / | real | SDATE58 | 喷涂管路#1输出实时压力 |  |  | 反馈机器人#1喷涂管路内的实时液体压力值。 |  |  |  | 压力单位，MPa |  |  |  | 可读 | 对应1号机器人
59 | 31-32 | / | real | SDATE59 | 喷涂管路#2输出实时压力 |  |  | 反馈机器人#2喷涂管路内的实时液体压力值。 | [7 empty] | 可读 | 对应2号机器人
60 | 33-34 | / | real | SDATE60 | 清洗泵实时压力 |  |  | 喷涂机#1输出涂料压力 | [7 empty] | 可读
61 | 35-36 | / | real | SDATE61 | 进气源实时压力 |  |  | 喷涂机#2输出涂料压力 | [7 empty] | 可读
62 | 37-38 | / | real | SDATE62 | 备用 |  |  | / | [7 empty] | 可读
63 | 39-40 | / | real | SDATE63 | 备用 |  |  | / | [7 empty] | 可读
64 | 41-42 | / | real | SDATE64 | 备用 |  |  | / | [7 empty] | 可读
65 | 43-44 | / | real | SDATE65 | 备用 |  |  | / | [7 empty] | 可读
66 | 45-46 | / | real | SDATE66 | 备用 |  |  | / | [7 empty] | 可读
67 | 47-48 | / | real | SDATE67 | 备用 |  |  | / | [7 empty] | 可读
68 | 49-49 | / | int | SDATE68 | 当日每时产量[1] |  |  | / |  |  |  | 0:00～1:00 |  |  |  | 可读
69 | 50-50 | / | int | SDATE69 | 当日每时产量[2] |  |  | / |  |  |  | 1:00～2:00 |  |  |  | 可读
70 | 51-51 | / | int | SDATE70 | 当日每时产量[3] |  |  | / |  |  |  | 2:00～3:00 |  |  |  | 可读
71 | 52-52 | / | int | SDATE71 | 当日每时产量[4] |  |  | / |  |  |  | 3:00～4:00 |  |  |  | 可读
72 | 53-53 | / | int | SDATE72 | 当日每时产量[5] |  |  | / |  |  |  | 4:00～5:00 |  |  |  | 可读
73 | 54-54 | / | int | SDATE73 | 当日每时产量[6] |  |  | / |  |  |  | 5:00～6:00 |  |  |  | 可读
74 | 55-55 | / | int | SDATE74 | 当日每时产量[7] |  |  | / |  |  |  | 6:00～7:00 |  |  |  | 可读
75 | 56-56 | / | int | SDATE75 | 当日每时产量[8] |  |  | / |  |  |  | 7:00～8:00 |  |  |  | 可读
76 | 57-57 | / | int | SDATE76 | 当日每时产量[9] |  |  | / |  |  |  | 8:00～9:00 |  |  |  | 可读
77 | 58-58 | / | int | SDATE77 | 当日每时产量[10] |  |  | / |  |  |  | 9:00～10:00 |  |  |  | 可读
78 | 59-59 | / | int | SDATE78 | 当日每时产量[11] |  |  | / |  |  |  | 10:00～11:00 |  |  |  | 可读
79 | 60-60 | / | int | SDATE79 | 当日每时产量[12] |  |  | / |  |  |  | 11:00～12:00 |  |  |  | 可读
80 | 61-61 | / | int | SDATE80 | 当日每时产量[13] |  |  | / |  |  |  | 12:00～13:00 |  |  |  | 可读
81 | 62-62 | / | int | SDATE81 | 当日每时产量[14] |  |  | / |  |  |  | 13:00～14:00 |  |  |  | 可读
82 | 63-63 | / | int | SDATE82 | 当日每时产量[15] |  |  | / |  |  |  | 14:00～15:00 |  |  |  | 可读
83 | 64-64 | / | int | SDATE83 | 当日每时产量[16] |  |  | / |  |  |  | 15:00～16:00 |  |  |  | 可读
84 | 65-65 | / | int | SDATE84 | 当日每时产量[17] |  |  | / |  |  |  | 16:00～17:00 |  |  |  | 可读
85 | 66-66 | / | int | SDATE85 | 当日每时产量[18] |  |  | / |  |  |  | 17:00～18:00 |  |  |  | 可读
86 | 67-67 | / | int | SDATE86 | 当日每时产量[19] |  |  | / |  |  |  | 18:00～19:00 |  |  |  | 可读
87 | 68-68 | / | int | SDATE87 | 当日每时产量[20] |  |  | / |  |  |  | 19:00～20:00 |  |  |  | 可读
88 | 69-69 | / | int | SDATE88 | 当日每时产量[21] |  |  | / |  |  |  | 20:00～21:00 |  |  |  | 可读
89 | 70-70 | / | int | SDATE89 | 当日每时产量[22] |  |  | / |  |  |  | 21:00～24:00 |  |  |  | 可读
90 | 71-71 | / | int | SDATE90 | 当日每时产量[23] |  |  | / |  |  |  | 22:00～23:00 |  |  |  | 可读
91 | 72-72 | / | int | SDATE91 | 当日每时产量[24] |  |  | / |  |  |  | 23:00～0:00 |  |  |  | 可读
92 | 73-73 | / | int | SDATE92 | 当月（4周）每天产量[1,1] |  |  | / |  |  |  | 本周周一 |  |  |  | 可读
93 | 74-74 | / | int | SDATE93 | 当月（4周）每天产量[1,2] |  |  | / |  |  |  | 本周周二 |  |  |  | 可读
94 | 75-75 | / | int | SDATE94 | 当月（4周）每天产量[1,3] |  |  | / |  |  |  | 本周周三 |  |  |  | 可读
95 | 76-76 | / | int | SDATE95 | 当月（4周）每天产量[1,4] |  |  | / |  |  |  | 本周周四 |  |  |  | 可读
96 | 77-77 | / | int | SDATE96 | 当月（4周）每天产量[1,5] |  |  | / |  |  |  | 本周周五 |  |  |  | 可读
97 | 78-78 | / | int | SDATE97 | 当月（4周）每天产量[1,6] |  |  | / |  |  |  | 本周周六 |  |  |  | 可读
98 | 79-79 | / | int | SDATE98 | 当月（4周）每天产量[1,7] |  |  | / |  |  |  | 本周周天 |  |  |  | 可读
99 | 80-80 | / | int | SDATE99 | 当月（4周）每天产量[2,1] |  |  | / |  |  |  | 上周周一 |  |  |  | 可读
100 | 81-81 | / | int | SDATE100 | 当月（4周）每天产量[2,2] |  |  | / |  |  |  | 上周周二 |  |  |  | 可读
101 | 82-82 | / | int | SDATE101 | 当月（4周）每天产量[2,3] |  |  | / |  |  |  | 上周周三 |  |  |  | 可读
102 | 83-83 | / | int | SDATE102 | 当月（4周）每天产量[2,4] |  |  | / |  |  |  | 上周周四 |  |  |  | 可读
103 | 84-84 | / | int | SDATE103 | 当月（4周）每天产量[2,5] |  |  | / |  |  |  | 上周周五 |  |  |  | 可读
104 | 85-85 | / | int | SDATE104 | 当月（4周）每天产量[2,6] |  |  | / |  |  |  | 上周周六 |  |  |  | 可读
105 | 86-86 | / | int | SDATE105 | 当月（4周）每天产量[2,7] |  |  | / |  |  |  | 上周周天 |  |  |  | 可读
106 | 87-87 | / | int | SDATE106 | 当月（4周）每天产量[3,1] |  |  | / |  |  |  | 上上周周一 |  |  |  | 可读
107 | 88-88 | / | int | SDATE107 | 当月（4周）每天产量[3,2] |  |  | / |  |  |  | 上上周周二 |  |  |  | 可读
108 | 89-89 | / | int | SDATE108 | 当月（4周）每天产量[3,3] |  |  | / |  |  |  | 上上周周三 |  |  |  | 可读
109 | 90-90 | / | int | SDATE109 | 当月（4周）每天产量[3,4] |  |  | / |  |  |  | 上上周周四 |  |  |  | 可读
110 | 91-91 | / | int | SDATE110 | 当月（4周）每天产量[3,5] |  |  | / |  |  |  | 上上周周五 |  |  |  | 可读
111 | 92-92 | / | int | SDATE111 | 当月（4周）每天产量[3,6] |  |  | / |  |  |  | 上上周周六 |  |  |  | 可读
112 | 93-93 | / | int | SDATE112 | 当月（4周）每天产量[3,7] |  |  | / |  |  |  | 上上周周天 |  |  |  | 可读
113 | 94-94 | / | int | SDATE113 | 当月（4周）每天产量[4,1] |  |  | / |  |  |  | 上上上周周一 |  |  |  | 可读
114 | 95-95 | / | int | SDATE114 | 当月（4周）每天产量[4,2] |  |  | / |  |  |  | 上上上周周二 |  |  |  | 可读
115 | 96-96 | / | int | SDATE115 | 当月（4周）每天产量[4,3] |  |  | / |  |  |  | 上上上周周三 |  |  |  | 可读
116 | 97-97 | / | int | SDATE116 | 当月（4周）每天产量[4,4] |  |  | / |  |  |  | 上上上周周四 |  |  |  | 可读
117 | 98-98 | / | int | SDATE117 | 当月（4周）每天产量[4,5] |  |  | / |  |  |  | 上上上周周五 |  |  |  | 可读
118 | 99-99 | / | int | SDATE118 | 当月（4周）每天产量[4,6] |  |  | / |  |  |  | 上上上周周六 |  |  |  | 可读
119 | 100-100 | / | int | SDATE119 | 当月（4周）每天产量[4,7] |  |  | / |  |  |  | 上上上周周天 |  |  |  | 可读
120 | 101 | 0 | bool | SDATE120 | 人工一键清洗 | 涂料泵及管路清洗 | 涂料泵及管路清洗 | 人工一键清洗 | 人工一键清洗 | 人工一键清洗 | 人工一键清洗 | False：关； True：开。 |  |  |  | 可读写 | 执行完自动关闭
121 |  | 1 | bool | SDATE121 | 枪头清洗控制 | 枪头清洗控制 | 枪头清洗控制 | 决定是否清洗枪头 | 若为人工一键清洗模式，该控制可用 | 若为人工一键清洗模式，该控制可用 | 若为人工一键清洗模式，该控制可用 |  |  |  |  | 可读写 | 清洗开启时不可修改
122 |  | 2 | bool | SDATE122 | 供料桶切换 | 供料桶切换 | 供料桶切换 | 设置当前为料筒#1还是料筒#2 | 设置当前为料筒#1还是料筒#2 | 设置当前为料筒#1还是料筒#2 | 设置当前为料筒#1还是料筒#2 | False：1； True：2。 | 布尔值（1/2） | 布尔值（1/2） | 布尔值（1/2） | 可读写 | 不能切换情况下会自动改回
123 |  | 3 | bool | SDATE123 | 备用 |  |  | / |  |  |  | / |  |  |  | 可读写
124 |  | 4 | bool | SDATE124 | 备用 |  |  | / |  |  |  | / |  |  |  | 可读写
125 |  | 5 | bool | SDATE125 | 备用 |  |  | / |  |  |  | / |  |  |  | 可读写
126 |  | 6 | bool | SDATE126 | 备用 |  |  | / |  |  |  | / |  |  |  | 可读写
127 |  | 7 | bool | SDATE127 | 备用 |  |  | / |  |  |  | / |  |  |  | 可读写
128 |  | 8 | bool | SDATE128 | 备用 |  |  | / |  |  |  | / |  |  |  | 可读写
129 |  | 9 | bool | SDATE129 | 备用 |  |  | / |  |  |  | / |  |  |  | 可读写
130 |  | 10 | bool | SDATE130 | 备用 |  |  | / |  |  |  | / |  |  |  | 可读写
131 |  | 11 | bool | SDATE131 | 备用 |  |  | / |  |  |  | / |  |  |  | 可读写
132 |  | 12 | bool | SDATE132 | 备用 |  |  | / |  |  |  | / |  |  |  | 可读写
133 |  | 13 | bool | SDATE133 | 备用 |  |  | / |  |  |  | / |  |  |  | 可读写
134 |  | 14 | bool | SDATE134 | 备用 |  |  | / |  |  |  | / |  |  |  | 可读写
135 |  | 15 | bool | SDATE135 | 备用 |  |  | / |  |  |  | / |  |  |  | 可读写
136 | 102-102 | / | int | SDATE136 | 现场运行控制 |  |  | 启动：从关闭状态开启或从暂停状态恢复 暂停：需要暂存各设备当前状态以便恢复 急停：出现故障、事故等紧急情况 |  |  |  | 1：启动； 2：暂停； 3：急停。 |  |  |  | 可读写 | 自动模式下可改
137 | 103-104 | / | real | SDATE137 | 机器人喷涂速度 | 机器人喷涂速度 | 机器人喷涂速度 | 调整机器人喷头的运动速度以适应不同的喷涂工艺需求，通过速度挡位控制 |  |  |  | 单位：% |  |  |  | 可读写 | 随时可改
138 | 105-106 | / | real | SDATE138 | 定时清洗间隔 | 定时清洗间隔 | 定时清洗间隔 | 长期无物料执行清洗模式的时间。 |  |  |  | 单位：秒 |  |  |  | 可读写 | 手动模式下可改
139 | 107-108 | / | real | SDATE139 | 喷涂管路#1压力报警阈值（调试） | 喷涂管路#1压力报警阈值（调试） | 喷涂管路#1压力报警阈值（调试） | 设置喷涂管路#1压力报警阈值。 |  |  |  | 压力单位 |  |  |  | 可读写 | 随时可改
140 | 109-110 | / | real | SDATE140 | 喷涂管路#2压力报警阈值（调试） | 喷涂管路#2压力报警阈值（调试） | 喷涂管路#2压力报警阈值（调试） | 设置喷涂管路#2压力报警阈值。 | [7 empty] | 可读写 | 随时可改
141 | 111-112 | / | real | SDATE141 | 清洗泵压力报警阈值（调试） | 喷涂管路#2压力报警阈值（调试） | 喷涂管路#2压力报警阈值（调试） | 设置清洗泵压力报警阈值。 | [7 empty] | 可读写 | 随时可改
142 | 113-114 | / | real | SDATE142 | 搅拌器#1转速设定（调试） | 搅拌器#1转速设定（调试） | 搅拌器#1转速设定（调试） | 设置料桶搅拌器#1的目标转速值。 |  |  |  | 单位：rpm |  |  |  | 可读写 | 手动模式下可改
143 | 115-116 | / | real | SDATE143 | 搅拌器#2转速设定（调试） | 搅拌器#2转速设定（调试） | 搅拌器#2转速设定（调试） | 设置料桶搅拌器#2的目标转速值。 | [7 empty] | 可读写 | 手动模式下可改
144 | 117-118 |  | real | SDATE144 | 液位传感器1报警阈值 |  |  | 设置液位低报警阈值 |  |  |  | 百分比 |  |  |  | 可读写 | 随时可改
145 | 119-120 |  | real | SDATE145 | 液位传感器2报警阈值 |  |  | 设置液位低报警阈值 |  |  |  | 百分比 |  |  |  | 可读写 | 随时可改
146 | 121-121 |  | int | SDATE146 | 备用 |  |  | /
147 | 122-122 |  | int | SDATE147 | 备用 |  |  | /
148 | 123-123 |  | int | SDATE148 | 备用 |  |  | /
149 | 124-125 | / | real | SDATE149 | 机器人1 X坐标速度 |  |  | / |  |  |  | 单位：mm/s |  |  |  | 可读
150 | 126-127 | / | real | SDATE150 | 机器人1 Y坐标速度 |  |  | / | [7 empty] | 可读
151 | 128-129 | / | real | SDATE151 | 机器人1 Z坐标速度 |  |  | / | [7 empty] | 可读
152 | 130-131 | / | real | SDATE152 | 机器人1 A姿态速度 |  |  | / |  |  |  | 单位：°/s |  |  |  | 可读
153 | 132-133 | / | real | SDATE153 | 机器人1 B姿态速度 |  |  | / | [7 empty] | 可读
154 | 134-135 | / | real | SDATE154 | 机器人1 C姿态速度 |  |  | / | [7 empty] | 可读
155 | 136-137 | / | real | SDATE155 | 机器人1 X坐标位置 |  |  | / |  |  |  | 单位：mm |  |  |  | 可读
156 | 138-139 | / | real | SDATE156 | 机器人1 Y坐标位置 |  |  | / | [7 empty] | 可读
157 | 140-141 | / | real | SDATE157 | 机器人1 Z坐标位置 |  |  | / | [7 empty] | 可读
158 | 142-143 | / | real | SDATE158 | 机器人1 A姿态位置 |  |  | / |  |  |  | 单位：° |  |  |  | 可读
159 | 144-145 | / | real | SDATE159 | 机器人1 B姿态位置 |  |  | / | [7 empty] | 可读
160 | 146-147 | / | real | SDATE160 | 机器人1 C姿态位置 |  |  | / | [7 empty] | 可读
161 | 148-149 | / | real | SDATE161 | 机器人2 X坐标速度 |  |  | / |  |  |  | 单位：mm/s |  |  |  | 可读
162 | 150-151 | / | real | SDATE162 | 机器人2 Y坐标速度 |  |  | / | [7 empty] | 可读
163 | 152-153 | / | real | SDATE163 | 机器人2 Z坐标速度 |  |  | / | [7 empty] | 可读
164 | 154-155 | / | real | SDATE164 | 机器人2 A姿态速度 |  |  | / |  |  |  | 单位：°/s |  |  |  | 可读
165 | 156-157 | / | real | SDATE165 | 机器人2 B姿态速度 |  |  | / | [7 empty] | 可读
166 | 158-159 | / | real | SDATE166 | 机器人2 C姿态速度 |  |  | / | [7 empty] | 可读
167 | 160-161 | / | real | SDATE167 | 机器人2 X坐标位置 |  |  | / |  |  |  | 单位：mm |  |  |  | 可读
168 | 162-163 | / | real | SDATE168 | 机器人2 Y坐标位置 |  |  | / | [7 empty] | 可读
169 | 164-165 | / | real | SDATE169 | 机器人2 Z坐标位置 |  |  | / | [7 empty] | 可读
170 | 166-167 | / | real | SDATE170 | 机器人2 A姿态位置 |  |  | / |  |  |  | 单位：° |  |  |  | 可读
171 | 168-169 | / | real | SDATE171 | 机器人2 B姿态位置 |  |  | / | [7 empty] | 可读
172 | 170-171 | / | real | SDATE172 | 机器人2 C姿态位置 |  |  | / | [7 empty] | 可读
173 | 172-类型错误 | 0 | bool | SDATE173 | 备用 |  |  | / |  |  |  | / |  |  |  | 可读
174 |  | 1 | bool | SDATE174 | 备用 |  |  | / |  |  |  | / |  |  |  | 可读
175 |  | 2 | bool | SDATE175 | 备用 |  |  | / |  |  |  | / |  |  |  | 可读
176 |  | 3 | bool | SDATE176 | 备用 |  |  | / |  |  |  | / |  |  |  | 可读
177 |  | 4 | bool | SDATE177 | 备用 |  |  | / |  |  |  | / |  |  |  | 可读
178 |  | 5 | bool | SDATE178 | 备用 |  |  | / |  |  |  | / |  |  |  | 可读
179 |  | 6 | bool | SDATE179 | 备用 |  |  | / |  |  |  | / |  |  |  | 可读
180 |  | 7 | bool | SDATE180 | 备用 |  |  | / |  |  |  | / |  |  |  | 可读
181 |  | 8 | bool | SDATE181 | 备用 |  |  | / |  |  |  | / |  |  |  | 可读
182 |  | 9 | bool | SDATE182 | 备用 |  |  | / |  |  |  | / |  |  |  | 可读
183 |  | 10 | bool | SDATE183 | 备用 |  |  | / |  |  |  | / |  |  |  | 可读
184 |  | 11 | bool | SDATE184 | 备用 |  |  | / |  |  |  | / |  |  |  | 可读
185 |  | 12 | bool | SDATE185 | 备用 |  |  | / |  |  |  | / |  |  |  | 可读
186 |  | 13 | bool | SDATE186 | 备用 |  |  | / |  |  |  | / |  |  |  | 可读
187 |  | 14 | bool | SDATE187 | 备用 |  |  | / |  |  |  | / |  |  |  | 可读
188 |  | 15 | bool | SDATE188 | 备用 |  |  | / |  |  |  | / |  |  |  | 可读